## H-S
K Kemer açıklığı (m) | Köprü Uzunluğu L (m) | Köprü Genişliği W (m) | Yükseklik H (m) | Elastisite E (MPa) | Birim Hacim Ağırlık (kN/m³) | 1. Frekans (Hz) | 2. Frekans (Hz) | Köprü
11 | 32 | 6 | 9.2 | 1710 | 16.79 | 11.88 | 17.7 | Musapalas
9.15 | 28.5 | 6 | 5.5 | 1800 | 13.5 | 21.787 | 28.124 | Mavilik köprüsü
15.8 | 44.8 | 4.2 | 9 | 2104 | 20.8 | 5.9474 | 10.587 | tağar
22 | 28 | 4 | 11.05 | 1028 | 16.83 | 5.4945 | 9.0909 | F1
22 | 28 | 4 | 11.05 | 1082 | 18.63 | 5.2083 | - | F2
22 | 28 | 4 | 11.05 | 1136.9 | 20.42 | 4.9505 | - | F3
22 | 28 | 4 | 11.05 | 1378.5 | 16.83 | 6.25 | - | F4
22 | 28 | 4 | 11.05 | 1433.1 | 18.63 | 5.9172 | - | F5
22 | 28 | 4 | 11.05 | 1487.8 | 20.42 | 5.6497 | - | F6
22 | 28 | 4 | 11.05 | 1729.3 | 16.83 | 6.8027 | - | F7
22 | 28 | 4 | 11.05 | 1783.9 | 18.63 | 6.4516 | - | F8
22 | 28 | 4 | 11.05 | 1838.6 | 20.42 | 6.135 | - | F9
24.8 | 52.4 | 2.5 | 13.6 | 2000 | 13.9 | 3.347 | 5.772 | Şenyuva
19.49 | 33.8 | 3 | 9.4 | 1950 | 13.8 | 5.415 | 10.113 | Mikron